## Sheet1
Longueur L (cm) | Longueur L (m) | ΔL (m) | n | T (s) | ΔT | t1 (ms) | t1 (s) | t2 (ms) | t2 (s) | sqrt L | T² | t = t2 - t1 (s) | Δt | L (cm) | s | n | T (s) | ΔT | t1 (ms) | t1 (s) | t2 (ms) | t2 (s) | t = t2 -t1 (s) | Δ t
16.5 | 0.165 | 0.02 | 11 | 0.814 | 0.1 | 400 | 0.4 | 9350 | 9.35 | 0.4062 | 0.6626 | 8950 | 0.02 | 50 | 1 | 13 | 1.405 | 0.01 | 742 | 0.742 | 19000 | 19 | 18.258 | 0.02
18 | 0.18 | 0.02 | 11 | 0.859 | 0.1 | 156 | 0.156 | 9600 | 9.6 | 0.42426 | 0.73788 | 9444 | 0.02 | 50 | 1 | 13 | 1.407 | 0.01 | 723 | 0.723 | 19015 | 19.015 | 18.292 | 0.02
20.3 | 0.203 | 0.02 | 10 | 0.9076 | 0.1 | 334 | 0.334 | 9410 | 9.41 | 0.45056 | 0.82374 | 9076 | 0.02 | 50 | 1 | 13 | 1.41 | 0.01 | 1474 | 1.474 | 19802 | 19.802 | 18.328 | 0.02
23.8 | 0.238 | 0.02 | 9 | 0.99 | 0.1 | 703 | 0.703 | 9621 | 9.621 | 0.48785 | 0.9801 | 8918 | 0.02
28.4 | 0.284 | 0.02 | 8 | 1.076 | 0.1 | 708 | 0.708 | 9320 | 9.32 | 0.53292 | 1.1578 | 8612 | 0.02 | Mesures | T | ΔT (s) | calc ω (rad/s) | graph ω (rad/s)2 | Δω | λ (s-1) | Δλ
32.5 | 0.325 | 0.02 | 8 | 1.153 | 0.1 | 241 | 0.241 | 9471 | 9.471 | 0.57009 | 1.3294 | 9230 | 0.02 | Parallèle | 1.405 | 0.047 | 4.472 | 4.466 | 0.043 | 0.00628 | 0.00074
37.2 | 0.372 | 0.02 | 7 | 1.231 | 0.1 | 1098 | 1.098 | 9717 | 9.717 | 0.60992 | 1.5154 | 8619 | 0.02 | 45 | 1.407 | 0.047 | 4.466 | 4.466 | 0.043 | 0.01514 | 0.00196
45.2 | 0.452 | 0.02 | 7 | 1.357 | 0.1 | 409 | 0.409 | 9913 | 9.913 | 0.67231 | 1.8414 | 9504 | 0.02 | Perpendiculaire | 1.41 | 0.047 | 4.456 | 4.453 | 0.043 | 0.03207 | 0.004
55.5 | 0.555 | 0.02 | 6 | 1.508 | 0.1 | 723 | 0.723 | 9776 | 9.776 | 0.74498 | 2.2741 | 9053 | 0.02
68.4 | 0.684 | 0.02 | 5 | 1.675 | 0.1 | 405 | 0.405 | 8780 | 8.78 | 0.82704 | 2.8056 | 8375 | 0.02
[14 empty] | Cas | Coefficient d'amortissement (λ) (s^-1)
[14 empty] | max_p | 0.00567
[14 empty] | min_p | 0.006115
[14 empty] | max_45 | 0.015129
[14 empty] | min_45 | 0.016229
[14 empty] | max_per | 0.031682
[14 empty] | min_per | 0.032913
[14 empty] | Oscillations ammorties | values
[14 empty] | Periode (s) | 1.4159
[14 empty] | Coeff ammortissement (s^-1) | 0.108
[14 empty] | min | 0.117
[14 empty] | max | 0.125
[14 empty] | pseudo pulsation (rad/s) | 4.435